## Sheet1
Scenario | Frequency [MHz] | Brain SARosa, Duke [mW/kg/W] | Brain SARosa, Ella [mW/kg/W] | Accepted power, Duke [mW] | Accepted power, Ella [mW] | Mean (mW/kg/W) | Mean (W/kg/W)
1 | 700 | 120.0271 | 140.101 | 1.9447 | 1.8913 | 130.0641 | 0.13006
| 800 | 113.3427 | 134.5299 | 1.8848 | 1.8011 | 123.9363 | 0.12394
| 900 | 105.5072 | 125.6895 | 1.8847 | 1.7633 | 115.5983 | 0.1156
| 1800 | 40.7986 | 51.9142 | 1.6595 | 1.6433 | 46.3564 | 0.046356
| 2100 | 32.6541 | 40.8603 | 1.478 | 1.5304 | 36.7572 | 0.036757
| 2450 | 25.0604 | 28.3951 | 1.3455 | 1.462 | 26.7277 | 0.026728
| 2600 | 20.9915 | 24.0377 | 1.3161 | 1.4572 | 22.5146 | 0.022515
| 3500 | 4.4715 | 6.6065 | 1.5475 | 1.6554 | 5.539 | 0.005539
| 5000 | 0.66652 | 1.4142 | 1.608 | 1.717 | 1.0404 | 0.0010404
#DIV/0!
2 | 700 | 9.8327 | 12.7307 | 1.9294 | 1.9525 | 11.2817 | 0.011282
| 800 | 9.6787 | 14.0679 | 1.9167 | 1.9441 | 11.8733 | 0.011873
| 900 | 8.4957 | 14.1176 | 1.9042 | 1.9209 | 11.3066 | 0.011307
| 1800 | 1.8753 | 4.5463 | 1.9613 | 1.9357 | 3.2108 | 0.0032108
| 2100 | 1.3752 | 3.2024 | 1.932 | 1.9152 | 2.2888 | 0.0022888
| 2450 | 1.0949 | 2.0185 | 1.9422 | 1.9601 | 1.5567 | 0.0015567
| 2600 | 1.0133 | 1.8962 | 1.9633 | 1.9677 | 1.4547 | 0.0014547
| 3500 | 0.75505 | 1.1582 | 2.0006 | 1.9852 | 0.95661 | 0.00095661
| 5000 | 0.20941 | 0.45569 | 2.0652 | 2.0657 | 0.33255 | 0.00033255
#DIV/0!
3 | 700 | 4.801 | 5.5993 | 1.9769 | 1.9579 | 5.2001 | 0.0052001 |  | nr | Simulation | Scenario | Sub-Scenario | Frequencies (MHz)
| 800 | 5.2704 | 6.7136 | 1.9956 | 1.9924 | 5.992 | 0.005992 |  | 1 | Dipole antenna placed 45° tilted at 1 cm from the right ear | phone call | at ear | 700-5000
| 900 | 5.0554 | 7.2093 | 1.9665 | 1.9817 | 6.1323 | 0.0061323 |  | 2 | Dipole antenna placed vertically at 10 cm in front of the mouth | phone call | front of the mouth | 700-5000
| 1800 | 1.3258 | 2.8167 | 1.943 | 1.9165 | 2.0712 | 0.0020712 |  | 3 | Dipole antenna placed vertically at 30 cm in front of the mouth | phone data activity | front of the mouth | 700-5000
| 2100 | 1.022 | 2.0239 | 1.9514 | 1.9756 | 1.5229 | 0.0015229 |  | 4 | Dipole antenna placed vertically on the right hip | phone call | In pocket | 700-5000
| 2450 | 0.91889 | 1.32 | 1.9608 | 1.9794 | 1.1195 | 0.0011195 |  |  | (1 cm separation)
| 2600 | 0.82303 | 1.3068 | 1.9743 | 1.9681 | 1.0649 | 0.0010649 |  | 5 | Dipole antenna placed vertically on the legs, phantom sitting position | Laptop, tablet | lap | 700-5000
| 3500 | 0.51658 | 0.82641 | 2.0108 | 2.0006 | 0.6715 | 0.0006715 |  | 6 | Dipole antenna placed vertically 10 cm higher and 30 cm further from the body than the position described above | Laptop, tablet | table | 700-5000
| 5000 | 0.18203 | 0.45812 | 2.0778 | 2.0784 | 0.32007 | 0.00032007 |  | 7 | Dipole antenna placed vertically next to the right ear | Bluetooth earbuds |  | 2450, 5000
[6 empty] | #DIV/0! |  |  |  | (1 mm separation)
4 | 700 | 0.013567 | 0.021257 | 1.8685 | 1.6095 | 0.017412 | 1.7412e-05 |  | 8 | Dipole antenna placed vertically next to the left ear | Bluetooth earbuds |  | 2450, 5000
| 800 | 0.0083065 | 0.012051 | 1.9037 | 1.6767 | 0.010179 | 1.0179e-05 |  |  | (1 mm separation)
| 900 | 0.0055581 | 0.0072966 | 1.916 | 1.7177 | 0.0064273 | 6.4273e-06 |  | 9 | Dipole antenna placed horizontally on the right wrist | Bluetooth device | wrist | 2450
| 1800 | 0.00071349 | 0.0010217 | 1.7458 | 1.8018 | 0.0008676 | 8.676e-07 |  |  | (1 mm separation)
| 2100 | 0.00037667 | 0.00096228 | 1.7261 | 1.7951 | 0.00066947 | 6.6947e-07
| 2450 | 0.00018534 | 0.00047002 | 1.7202 | 1.7538 | 0.00032768 | 3.2768e-07
| 2600 | 0.0001945 | 0.00045634 | 1.7254 | 1.7403 | 0.00032542 | 3.2542e-07
| 3500 | 7.4799e-05 | 0.00038765 | 1.7457 | 1.7655 | 0.00023123 | 2.3123e-07
| 5000 | 2.6452e-08 | 9.5542e-10 | 1.8215 | 2.0176 | 1.3704e-08 | 1.3704e-11
#DIV/0!
5 | 700 | 0.090339 | 0.072291 | 1.5504 | 1.723 | 0.081315 | 8.1315e-05
| 800 | 0.081407 | 0.072842 | 1.4437 | 1.7201 | 0.077125 | 7.7125e-05
| 900 | 0.072179 | 0.070223 | 1.4654 | 1.7722 | 0.071201 | 7.1201e-05
| 1800 | 0.00978 | 0.074282 | 1.8927 | 1.7396 | 0.042031 | 4.2031e-05
| 2100 | 0.0074261 | 0.065422 | 2.044 | 2.0342 | 0.036424 | 3.6424e-05
| 2450 | 0.007939 | 0.060702 | 2.1056 | 2.1198 | 0.03432 | 3.432e-05
| 2600 | 0.0076783 | 0.044899 | 2.1005 | 2.1248 | 0.026289 | 2.6289e-05
| 3500 | 0.0020912 | 0.0071626 | 1.9554 | 1.978 | 0.0046269 | 4.6269e-06
| 5000 | 1.3873e-05 | 0.0044635 | 2.1556 | 2.1497 | 0.0022387 | 2.2387e-06
#DIV/0!
6 | 700 | 0.26462 | 0.47927 | 1.9289 | 1.9607 | 0.37194 | 0.00037194
| 800 | 0.19275 | 0.33825 | 1.9272 | 1.9309 | 0.2655 | 0.0002655
| 900 | 0.14786 | 0.3278 | 1.9309 | 1.9917 | 0.23783 | 0.00023783
| 1800 | 0.031194 | 0.061739 | 1.9507 | 1.9688 | 0.046467 | 4.6467e-05
| 2100 | 0.028819 | 0.075048 | 1.9379 | 1.9293 | 0.051933 | 5.1933e-05
| 2450 | 0.022591 | 0.055688 | 1.9403 | 1.912 | 0.039139 | 3.9139e-05
| 2600 | 0.023606 | 0.035008 | 1.9889 | 1.9999 | 0.029307 | 2.9307e-05
| 3500 | 0.0084426 | 0.03711 | 1.9988 | 2.02 | 0.022776 | 2.2776e-05
| 5000 | 3.8231e-09 | 0.018422 | 2.0871 | 2.0822 | 0.0092111 | 9.2111e-06
#DIV/0!
7 | 2450 | 19.235 | 23.7024 | 0.68722 | 1.5784 | 21.4687 | 0.021469 | 0.020049
| 5000 | 0.71785 | 1.4621 | 1.8853 | 1.7088 | 1.09 | 0.00109
#DIV/0!
8 | 2450 | 10.7212 | 26.5385 | 0.71579 | 1.8208 | 18.6299 | 0.01863
| 5000 | 0.5156 | 1.4165 | 1.9174 | 1.5726 | 0.96606 | 0.00096606
#DIV/0!
9 | 2450 | 0.017494 | 0.029692 | 2.1601 | 2.0204 | 0.023593 | 2.3593e-05